## 3.1 E.1 分部分项工程量清单计价表
E.1 分部分项工程量清单计价表
工程名称：宿舍楼东侧及双创楼西侧绿化提升工程 | [5 empty] | 标段： |  |  |  |  | 第1页 共4页
序号 | 项目编码 | 项目名称 |  | 项目特征描述 | 计量 单位 |  | 工程量 | 金额（元）
[8 empty] | 综合单价 | 合价 | 其中
[10 empty] | 定额 人工费 |  | 定额 机械费 | 暂估价
1 | 050101006001 | 清除草皮 |  | 1、清除各种杂草及外运 2、具体详见图纸、图纸答疑、相关文件规范等资料，并满足验收要求 | m2 |  | 1516.620
2 | 050101010001 | 整理绿化用地 |  | 1、整理绿化用地 2、具体详见图纸、图纸答疑、相关文件规范等资料，并满足验收要求 | m2 |  | 1516.620
3 | 050101009001 | 种植土回（换）填 |  | 1、回填土质要求：种植土 2、回填厚度：30cm 3、具体详见图纸、图纸答疑、相关文件规范等资料，并满足验收要求 | m3 |  | 454.990
4 | 050102012001 | 铺种草皮 |  | 1、草皮种类：果岭草，四季常绿 2、铺种方式：满铺不露土 3、具体详见图纸、图纸答疑、相关文件规范等资料，并满足验收要求 | m2 |  | 1516.620
5 | WB050104012001 | 草坪成活养护 |  | 1、种类：果岭草，满铺 2、养护期：1个月 3、具体详见图纸、图纸答疑、相关文件规范等资料，并满足验收要求 | m2 |  | 1516.620
6 | WB050104024001 | 草坪保存养护 |  | 1、草坪种类：果岭草 2、铺种方式：满铺 3、养护期：23个月，二级养护 3、具体详见图纸、图纸答疑、相关文件规范等资料，并满足验收要求 | m2 |  | 1516.620
测评合格编号:2021JS-02【新点造价软件V10.0安徽版】
E.1 分部分项工程量清单计价表
工程名称：宿舍楼东侧及双创楼西侧绿化提升工程 | [5 empty] | 标段： |  |  |  |  | 第2页 共4页
序号 | 项目编码 | 项目名称 |  | 项目特征描述 | 计量 单位 |  | 工程量 | 金额（元）
[8 empty] | 综合单价 | 合价 | 其中
[10 empty] | 定额 人工费 |  | 定额 机械费 | 暂估价
7 | 080505003001 | 车挡 |  | 1、芝麻灰花岗岩挡车石 2、高53cm，直径50cm 3、具体详见图纸、图纸答疑、相关文件规范等资料，并满足验收要求 | 处 |  | 15.000
8 | ZB011614001001 | 现状车棚拆除 |  | 1、现状车棚拆除并送至业主指定位置 2、具体详见图纸、图纸答疑、相关文件规范等资料，并满足验收要求 | m |  | 72.940
9 | ZB011614001002 | 现状宣传栏拆除 |  | 1、现状宣传栏拆除并送至业主指定位置 2、具体详见图纸、图纸答疑、相关文件规范等资料，并满足验收要求 | m |  | 24.000
10 | WB011503009001 | 成品栏杆 |  | 1、成品栏杆材料种类、规格：80*80*3方管蓝绿色烤漆，16*16实心铸铁蓝绿色烤漆 2、具体详见图纸、图纸答疑、相关文件规范等资料，并满足验收要求 | m |  | 2.000
11 | ZB041001009001 | 拆除井盖 |  | 1、井盖拆除并送至业主指定位置 | 座 |  | 31.000
12 | 040504005001 | 预制混凝土井筒 |  | 1、1000*1000mm钢筋混凝土井筒升高，详图集：20S515-326 2、具体详见图纸、图纸答疑、相关文件规范等资料，并满足验收要求 | 座 |  | 3.000
测评合格编号:2021JS-02【新点造价软件V10.0安徽版】
E.1 分部分项工程量清单计价表
工程名称：宿舍楼东侧及双创楼西侧绿化提升工程 | [5 empty] | 标段： |  |  |  |  | 第3页 共4页
序号 | 项目编码 | 项目名称 |  | 项目特征描述 | 计量 单位 |  | 工程量 | 金额（元）
[8 empty] | 综合单价 | 合价 | 其中
[10 empty] | 定额 人工费 |  | 定额 机械费 | 暂估价
13 | 040504005002 | 预制混凝土井筒 |  | 1、1000*1500mm钢筋混凝土井筒升高，详图集：20S515-326 2、具体详见图纸、图纸答疑、相关文件规范等资料，并满足验收要求 | 座 |  | 1.000
14 | 040504005003 | 预制混凝土井筒 |  | 1、800*800mm钢筋混凝土井筒升高，详图集：20S515-326 2、具体详见图纸、图纸答疑、相关文件规范等资料，并满足验收要求 | 座 |  | 2.000
15 | 040504005004 | 预制混凝土井筒 |  | 1、600*600mm钢筋混凝土井筒升高，详图集：20S515-326 2、具体详见图纸、图纸答疑、相关文件规范等资料，并满足验收要求 | 座 |  | 25.000
16 | WB040504020001 | 非定型井井盖、井箅安装 |  | 1、球墨铸铁井盖1000*1000mm（承载力D400）及安装 2、具体详见图纸、图纸答疑、相关文件规范等资料，并满足验收要求 | 套 |  | 3.000
17 | WB040504020002 | 非定型井井盖、井箅安装 |  | 1、球墨铸铁井盖1000*1500mm（承载力D400）及安装 2、具体详见图纸、图纸答疑、相关文件规范等资料，并满足验收要求 | 套 |  | 1.000
18 | WB040504020003 | 非定型井井盖、井箅安装 |  | 1、球墨铸铁井盖800*800mm（承载力D400）及安装 2、具体详见图纸、图纸答疑、相关文件规范等资料，并满足验收要求 | 套 |  | 2.000
测评合格编号:2021JS-02【新点造价软件V10.0安徽版】
E.1 分部分项工程量清单计价表
工程名称：宿舍楼东侧及双创楼西侧绿化提升工程 | [5 empty] | 标段： |  |  |  |  | 第4页 共4页
序号 | 项目编码 | 项目名称 |  | 项目特征描述 | 计量 单位 |  | 工程量 | 金额（元）
[8 empty] | 综合单价 | 合价 | 其中
[10 empty] | 定额 人工费 |  | 定额 机械费 | 暂估价
19 | WB040504020004 | 非定型井井盖、井箅安装 |  | 1、球墨铸铁井盖600*600mm（承载力D400）及安装 2、具体详见图纸、图纸答疑、相关文件规范等资料，并满足验收要求 | 套 |  | 25.000
测评合格编号:2021JS-02【新点造价软件V10.0安徽版】

## 3.2 附录F 措施项目清单计价表
附录F 措施项目清单与计价表
工程名称：宿舍楼东侧及双创楼西侧绿化提升工程 |  |  |  | 标段： |  |  | 第1页 共1页
序号 | 项目编码 |  | 项目名称 |  | 计算基础 | 费率（%） |  | 金额（元）
1 | YC-01 |  | 夜间施工增加费 |  |  | 0.500
2 | YC-02 |  | 二次搬运费 |  |  | 0.800
3 | YC-03 |  | 冬雨季施工增加费 |  |  | 1.000
4 | YC-04 |  | 已完工程及设备保护费 |  |  | 0.200
5 | YC-05 |  | 工程定位复测费 |  |  | 0.600
6 | YC-06 |  | 临时保护设施费 |  |  | 0.200
7 | YC-07 |  | 反季节栽植措施费
8 | YC-08 |  | 赶工措施费
合 计
测评合格编号:2021JS-02【新点造价软件V10.0安徽版】

## 3.3 附录G 不可竞争项目清单与计价表
附录G 不可竞争项目清单与计价表
工程名称：宿舍楼东侧及双创楼西侧绿化提升工程 |  |  |  | 标段： |  |  | 第1页 共1页
序号 | 项目编码 |  | 项目名称 |  | 计算基数 | 费率（%） |  | 金额（元）
1 | YF-01 |  | 环境保护费 |  |  | 1.750
2 | YF-02 |  | 文明施工费 |  |  | 3.050
3 | YF-03 |  | 安全施工费 |  |  | 2.160
4 | YF-04 |  | 临时设施费 |  |  | 3.200
5 | YF-05 |  | 环境保护税
合 计
测评合格编号:2021JS-02【新点造价软件V10.0安徽版】

## 3.4 H.1 其他项目清单与计价汇总表
H.1 其他项目清单与计价汇总表
工程名称：宿舍楼东侧及双创楼西侧绿化提升工程 |  |  | 标段： |  | 第1页 共1页
序号 | 项目名称 |  |  | 金额(元)
1 | 暂列金额 |  |  | 8000.00
2 | 专业工程暂估价
3 | 计日工
4 | 总承包服务费
合 计 |  |  |  | 8000.00
测评合格编号:2021JS-02【新点造价软件V10.0安徽版】

## 3.5 H.2 暂列金额明细表
H.2 暂列金额明细表
工程名称：宿舍楼东侧及双创楼西侧绿化提升工程 |  |  |  | 标段： |  | 第1页 共1页
序号 | 项目名称 |  | 计量单位 |  | 暂定金额(元) |  | 备注
1 | 暂列金额 |  |  |  | 8000.00
合 计 |  |  |  |  | 8000.00
测评合格编号:2021JS-02【新点造价软件V10.0安徽版】
说明：此表由招标人填写，如不能详列，也可只列暂定金额总额，投款人应将上述暂列金额计入投标总价中。

## 3.6 H.3 专业工程暂估价计价表
H.3 专业工程暂估价计价表
工程名称：宿舍楼东侧及双创楼西侧绿化提升工程 |  |  |  | 标段： |  | 第1页 共1页
序号 | 工程名称 |  | 工程内容 |  | 金额(元) |  | 备注
合 计
测评合格编号:2021JS-02【新点造价软件V10.0安徽版】
说明：此表中“金额”由招标人填写。投标时，投标人应按招标人所列金额计入投标总价中。结算时按合同约定结算金额填写。

## 3.7 H.4 计日工表
H.4 计日工表
工程名称：宿舍楼东侧及双创楼西侧绿化提升工程 |  |  |  | 标段： |  |  | 第1页 共1页
编码 | 项目名称 |  | 单位 |  | 数量 | 综合单价 |  | 合价（元）
一 | 人工
人工费小计
二 | 材料
材料费小计
三 | 施工机械
施工机械费小计
合 计
测评合格编号:2021JS-02【新点造价软件V10.0安徽版】
说明：此表项目名称、数量由招标人填写，编制最高投标限价时，综合单价由招标人按有关计价规定确定；投标时，综合单价由投标人自主报价，按招标人所列数量计算合价计入投标总价中。结算时，按发承包双方确认的实际数量计算。

## 3.8 H.5 总承包服务费计价表
H.5 总承包服务费计价表
工程名称：宿舍楼东侧及双创楼西侧绿化提升工程 |  |  |  | 标段： |  |  | 第1页 共1页
序号 | 工程名称 |  | 项目价值(元) |  | 服务内容 | 费率(％) |  | 金额(元)
1 | 发包人发包专业工程
2 | 发包人供应材料
合 计
测评合格编号:2021JS-02【新点造价软件V10.0安徽版】

## 3.9 附录I 税金计价表
附录I 税金计价表
工程名称：宿舍楼东侧及双创楼西侧绿化提升工程 |  |  |  | 标段： |  | 第1页 共1页
序号 | 项目名称 |  | 计算基础 |  | 计算基数 |  | 费率(％) | 金额(元)
1 | 增值税 |  | 分部分项工程费+措施项目费+不可竞争费+其他项目费 |  |  |  | 9.000
合 计
测评合格编号:2021JS-02【新点造价软件V10.0安徽版】

## 3.10 J.1 材料（工程设备）暂估单价一览表
J.1 材料（工程设备）暂估单价一览表
工程名称：宿舍楼东侧及双创楼西侧绿化提升工程 |  |  | 标段： |  |  | 第1页 共1页
序号 | 材料(工程设备)名称、规格、型号 |  |  | 计量单位 | 数量 |  | 单价(元)
测评合格编号:2021JS-02【新点造价软件V10.0安徽版】
说明：此表由招标人填写，投标人应将上述材料（工程设备）暂估单价计入工程量清单综合单价报价中。

## 3.11 J.2 发包人提供材料（工程设备）一览表
J.2 发包人提供材料（工程设备）一览表
工程名称：宿舍楼东侧及双创楼西侧绿化提升工程 |  |  |  | 标段： |  |  |  | 第1页 共1页
序号 | 材料(工程设备)名称、规格、型号 |  | 计量单位 |  | 数量 | 单价(元) | 合价(元) |  | 备注
测评合格编号:2021JS-02【新点造价软件V10.0安徽版】
说明：此表由招标人填写，供投标人在投标报价、确定总承包服务费时参考。

## 3.12 J.3 承包人提供材料（工程设备）一览表
J.3 承包人提供材料（工程设备）一览表
工程名称：宿舍楼东侧及双创楼西侧绿化提升工程 |  |  |  |  | 标段： |  |  | 第1页 共1页
序号 | 材料（工程设备）名称、规格、型号 |  | 计量单位 | 数量 |  | 风险系数(%) | 基准单价 |  | 投标单价 | 备注
测评合格编号:2021JS-02【新点造价软件V10.0安徽版】
说明：1.此表由投标人在投标时自主确定投标单价，其他内容由招标人填写。 2.招标人应优先采用工程造价管理机构发布的单价作为基准单价，未发布的，通过市场调查确定其基准单价。